## 항온기_성적서_L1
T E S T C E R T I F I C A T I O N
PRODUCT NAME |  |  |  | : | SKBA Cell 4Room Test Chamber (Temperature)
MODEL |  |  |  | : | EST-4 | [8 empty] | SERIAL NO. |  |  |  | : | test_0620
Operation |  |  | Control Performance | [16 empty] | Uniformity |  | Result
|  |  | Min |  | Max |  | Over |  |  | Min |  | Max | Over |  | Settling |  | Ramp |  |  | Min | Max
Chamber #1 |  |  | ±0.5℃ |  |  |  | 3.0℃ |  |  | - |  |  | - |  | 5min |  | DN 1℃/min UP 5℃/min |  |  | ±1.0℃
25.0℃ |  |  | 24.9 |  | 25.1 |  | 25.0 |  |  | - |  | - | - |  | 1 |  | 1.5 |  |  | 24.7 | 25.1 | GOOD
-40.0℃ |  |  | -40.1 |  | -39.9 |  | -40.2 |  |  | - |  | - | - |  | 18 |  | 1.6 |  |  | -40.0 | -39.1 | GOOD
-20.0℃ |  |  | -20.1 |  | -19.9 |  | -19.4 |  |  | - |  | - | - |  | 1 |  | 5.6 |  |  | -19.9 | -19.5 | GOOD
0.0℃ |  |  | -0.1 |  | 0.1 |  | 0.6 |  |  | - |  | - | - |  | 3 |  | 5.0 |  |  | 0.0 | 0.5 | GOOD
35.0℃ |  |  | 34.9 |  | 35.1 |  | 35.6 |  |  | - |  | - | - |  | 5 |  | 3.9 |  |  | 34.9 | 35.4 | GOOD
45.0℃ |  |  | 44.9 |  | 45.1 |  | 45.4 |  |  | - |  | - | - |  | 3 |  | 4.0 |  |  | 44.4 | 45.1 | GOOD
60.0℃ |  |  | 59.8 |  | 60.1 |  | 60.5 |  |  | - |  | - | - |  | 8 |  | 4.5 |  |  | 59.3 | 60.1 | GOOD
80.0℃ |  |  | 79.8 |  | 80.2 |  | 80.7 |  |  | - |  | - | - |  | 5 |  | 4.1 |  |  | 79.6 | 81.1 | NG
25.0℃ |  |  | - |  | - |  | - |  |  | - |  | - | - |  | - |  | 3.9 |  |  | - | - | GOOD
Chamber #2 |  |  | ±0.5℃ |  |  |  | 3.0℃ |  |  | - |  |  | - |  | 5min |  | DN 1℃/min UP 5℃/min |  |  | ±1.0℃
25.0℃ |  |  | 24.9 |  | 25.1 |  | 25.3 |  |  | - |  | - | - |  | 1 |  | 1.3 |  |  | 25.1 | 25.3 | GOOD
-40.0℃ |  |  | -40.1 |  | -39.9 |  | -40.2 |  |  | - |  | - | - |  | 10 |  | 1.4 |  |  | -40.5 | -39.1 | GOOD
-20.0℃ |  |  | -20.1 |  | -19.9 |  | -19.4 |  |  | - |  | - | - |  | 1 |  | 5.4 |  |  | -19.9 | -19.5 | GOOD
0.0℃ |  |  | -0.1 |  | 0.1 |  | 0.3 |  |  | - |  | - | - |  | 2 |  | 4.6 |  |  | 0.0 | 0.2 | GOOD
35.0℃ |  |  | 34.9 |  | 35.1 |  | 35.7 |  |  | - |  | - | - |  | 7 |  | 3.5 |  |  | 34.7 | 35.6 | GOOD
45.0℃ |  |  | 44.9 |  | 45.1 |  | 45.5 |  |  | - |  | - | - |  | 11 |  | 4.1 |  |  | 44.1 | 45.1 | GOOD
60.0℃ |  |  | 60.0 |  | 60.1 |  | 60.6 |  |  | - |  | - | - |  | 9 |  | 4.2 |  |  | 59.5 | 61.0 | GOOD
80.0℃ |  |  | 79.9 |  | 80.1 |  | 80.7 |  |  | - |  | - | - |  | 25 |  | 4.1 |  |  | 79.0 | 80.8 | GOOD
25.0℃ |  |  | - |  | - |  | - |  |  | - |  | - | - |  | - |  | 4.0 |  |  | - | - | GOOD
Chamber #3 |  |  | ±0.5℃ |  |  |  | 3.0℃ |  |  | - |  |  | - |  | 5min |  | DN 1℃/min UP 5℃/min |  |  | ±1.0℃
25.0℃ |  |  | 24.9 |  | 25.1 |  | 25.1 |  |  | - |  | - | - |  | 1 |  | 1.5 |  |  | 24.9 | 25.4 | GOOD
-40.0℃ |  |  | -40.1 |  | -39.9 |  | -40.1 |  |  | - |  | - | - |  | 1 |  | 1.7 |  |  | -40.0 | -39.2 | GOOD
-20.0℃ |  |  | -20.1 |  | -19.9 |  | -19.5 |  |  | - |  | - | - |  | 1 |  | 5.7 |  |  | -19.7 | -19.4 | GOOD
0.0℃ |  |  | -0.1 |  | 0.1 |  | 0.4 |  |  | - |  | - | - |  | 1 |  | 4.7 |  |  | 0.0 | 0.2 | GOOD
35.0℃ |  |  | 34.9 |  | 35.1 |  | 35.5 |  |  | - |  | - | - |  | 2 |  | 3.9 |  |  | 35.0 | 35.4 | GOOD
45.0℃ |  |  | 44.9 |  | 45.1 |  | 45.5 |  |  | - |  | - | - |  | 1 |  | 4.0 |  |  | 44.7 | 45.3 | GOOD
60.0℃ |  |  | 59.8 |  | 60.1 |  | 60.5 |  |  | - |  | - | - |  | 2 |  | 4.4 |  |  | 59.6 | 60.3 | GOOD
80.0℃ |  |  | 79.8 |  | 80.2 |  | 80.6 |  |  | - |  | - | - |  | 2 |  | 4.4 |  |  | 79.6 | 80.8 | GOOD
25.0℃ |  |  | - |  | - |  | - |  |  | - |  | - | - |  | - |  | 4.0 |  |  | - | - | GOOD
Chamber #4 |  |  | ±0.5℃ |  |  |  | 3.0℃ |  |  | - |  |  | - |  | 5min |  | DN 1℃/min UP 5℃/min |  |  | ±1.0℃
25.0℃ |  |  | 24.9 |  | 25.1 |  | 25.0 |  |  | - |  | - | - |  | 1 |  | 1.4 |  |  | 24.7 | 25.2 | GOOD
-40.0℃ |  |  | -40.1 |  | -39.9 |  | -40.0 |  |  | - |  | - | - |  | 1 |  | 1.3 |  |  | -40.1 | -39.4 | GOOD
-20.0℃ |  |  | -20.1 |  | -19.9 |  | -19.6 |  |  | - |  | - | - |  | 1 |  | 5.6 |  |  | -20.0 | -19.3 | GOOD
0.0℃ |  |  | -0.1 |  | 0.1 |  | 0.5 |  |  | - |  | - | - |  | 1 |  | 4.5 |  |  | -0.1 | 0.0 | GOOD
35.0℃ |  |  | 34.9 |  | 35.1 |  | 35.4 |  |  | - |  | - | - |  | 2 |  | 3.5 |  |  | 35.1 | 35.6 | GOOD
45.0℃ |  |  | 44.9 |  | 45.1 |  | 45.5 |  |  | - |  | - | - |  | 1 |  | 4.0 |  |  | 44.7 | 45.7 | GOOD
60.0℃ |  |  | 59.9 |  | 60.1 |  | 60.4 |  |  | - |  | - | - |  | 2 |  | 4.2 |  |  | 59.5 | 60.8 | GOOD
80.0℃ |  |  | 79.9 |  | 80.1 |  | 80.5 |  |  | - |  | - | - |  | 60 |  | 3.9 |  |  | 79.8 | 81.5 | NG
25.0℃ |  |  | - |  | - |  | - |  |  | - |  | - | - |  | - |  | 4.2 |  |  | - | - | GOOD
Ambient Temp. & Humi. | [5 empty] | 0 |  | ℃ | / | 0 | %
Coolant Temp. | [5 empty] | 0 |  | ℃
Inspection date | [5 empty] | 2024-06-21 | [9 empty] | SAMWONTECHNOLOGY CO.,LTD.
Inspector & Approved by | [5 empty] | kim se young
1/2
CONTENT |  |  |  | : | Error Check
OPERATION |  |  |  | : | Chamber (Temperature)
No. |  | Group |  |  |  |  | Error Name | [9 empty] | Result
[17 empty] | CH #1 |  |  | CH #2 | CH #3 | CH #4
ER01 |  | 시험실 |  |  |  |  | 시험실 온도 히터 과열 | [9 empty] | Good |  |  | Good | Good | Good
ER03 | [6 empty] | 시험실 내부 온도 상승 | [9 empty] | Good |  |  | Good | Good | Good
ER04 | [6 empty] | 시험실 도어 열림 | [9 empty] | Good |  |  | Good | Good | Good
ER31 | [6 empty] | 시험실 온도 센서 단선 | [9 empty] | Good |  |  | Good | Good | Good
WR33 | [6 empty] | 설정값(SP) 편차 상·하한 | [9 empty] | Good |  |  | Good | Good | Good
WR34 |  | 응축기 |  |  |  |  | 응축기 출구 온도 이상 경고 | [9 empty] | Good |  |  | Good | Good | Good
WR35 |  | 드라이 필터 |  |  |  |  | 드라이 필터 출구 온도 이상 | [9 empty] | Good |  |  | Good | Good | Good
ER36 |  | 압축기 |  |  |  |  | 압축기 고압 이상 | [9 empty] | Good |  |  | Good | Good | Good
ER37 | [6 empty] | 압축기 저압 이상 | [9 empty] | Good |  |  | Good | Good | Good
ER38 | [6 empty] | 저압 설정값(SP) 편차 범위 상승 | [9 empty] | Good |  |  | Good | Good | Good
WR39 | [6 empty] | 압축기 토출 온도 이상 경고 | [9 empty] | Good |  |  | Good | Good | Good
ER40 | [6 empty] | 압축기 토출 온도 이상 | [9 empty] | Good |  |  | Good | Good | Good
ER41 | [6 empty] | 압축기 흡입 온도 이상 | [9 empty] | Good |  |  | Good | Good | Good
ER06 | [6 empty] | 압축기 및 인버터 이상 | [9 empty] | Good |  |  | Good | Good | Good
ER43 |  | 증발기 |  |  |  |  | 증발기 출구 센서 단선 | [9 empty] | Good |  |  | Good | Good | Good
ER44 |  | 배전반 |  |  |  |  | 서브 유닛 통신 에러 | [9 empty] | Good |  |  | Good | Good | Good
ER09 | [6 empty] | 메인 전원 위상 이상(PMR) | [9 empty] | Good |  |  | Good | Good | Good
ER10 | [6 empty] | 배전반 온도 이상 | [9 empty] | Good |  |  | Good | Good | Good
WR11 | [6 empty] | 배전반 쿨링 팬 이상 | [9 empty] | Good |  |  | Good | Good | Good
ER13 | [6 empty] | 온도 히터 SCR 이상 | [9 empty] | Good |  |  | Good | Good | Good
ER14 | [6 empty] | EMO 비상스위치 동작 | [9 empty] | Good |  |  | Good | Good | Good
ER15 | [6 empty] | 온도 히터 ELB 차단기 트립 | [9 empty] | Good |  |  | Good | Good | Good
ER17 | [6 empty] | 압축기 ELB 차단기 트립 | [9 empty] | Good |  |  | Good | Good | Good
ER18 | [6 empty] | 팬 모터 ELB 차단기 트립 | [9 empty] | Good |  |  | Good | Good | Good
ER19 | [6 empty] | ERROR 자기유지 및 리셋 | [9 empty] | Good |  |  | Good | Good | Good
ER20 |  | 팬 모터 |  |  |  |  | 팬 모터 과열 | [9 empty] | Good |  |  | Good | Good | Good
ER21 | [6 empty] | 팬 모터 및 인버터 이상 | [9 empty] | Good |  |  | Good | Good | Good
ER23 |  | 유틸리티 |  |  |  |  | PCW FLOW 검출 | [9 empty] | Good |  |  | Good | Good | Good
WR24 | [6 empty] | PCW 온도 검출 | [9 empty] | Good |  |  | Good | Good | Good
ER25 | [6 empty] | 기계실 누수 검출 | [9 empty] | Good |  |  | Good | Good | Good
ER26 | [6 empty] | 연기 감지 | [9 empty] | Good |  |  | Good | Good | Good
ER27 | [6 empty] | 부하 전원 MCCB 차단기 트립 | [9 empty] | Good |  |  | Good | Good | Good
WR28 | [6 empty] | 배기 팬 이상 | [9 empty] | Good |  |  | Good | Good | Good
WR30 | [6 empty] | 댐퍼 열림 | [9 empty] | Good |  |  | Good | Good | Good
. ER | : 에러 발생, 운전 정지
. WR | : 경고 발생, 운전 유지
2/2

## 항온기_성적서_L0
T E S T C E R T I F I C A T I O N
PRODUCT NAME |  |  |  | : | SKBA Cell 4Room Test Chamber (Temperature)
MODEL |  |  |  | : | EST-4 | [8 empty] | SERIAL NO. |  |  |  | : | SW224F02-001
Operation |  |  | Control Performance | [16 empty] | Uniformity |  | Result
|  |  | Min |  | Max |  | Over |  |  | Min |  | Max | Over |  | Settling |  | Ramp |  |  | Min | Max
Chamber #1 |  |  | ±0.5℃ |  |  |  | 3.0℃ |  |  | - |  |  | - |  | 5min |  | DN 1℃/min UP 5℃/min |  |  | ±1.0℃
[10 empty] | - |  | - | -
[10 empty] | - |  | - | -
[10 empty] | - |  | - | -
[10 empty] | - |  | - | -
[10 empty] | - |  | - | -
Chamber #2 |  |  | ±0.5℃ |  |  |  | 3.0℃ |  |  | - |  |  | - |  | 5min |  | DN 1℃/min UP 5℃/min |  |  | ±1.0℃
[10 empty] | - |  | - | -
[10 empty] | - |  | - | -
[10 empty] | - |  | - | -
[10 empty] | - |  | - | -
[10 empty] | - |  | - | -
Chamber #3 |  |  | ±0.5℃ |  |  |  | 3.0℃ |  |  | - |  |  | - |  | 5min |  | DN 1℃/min UP 5℃/min |  |  | ±1.0℃
[10 empty] | - |  | - | -
[10 empty] | - |  | - | -
[10 empty] | - |  | - | -
[10 empty] | - |  | - | -
[10 empty] | - |  | - | -
Chamber #4 |  |  | ±0.5℃ |  |  |  | 3.0℃ |  |  | - |  |  | - |  | 5min |  | DN 1℃/min UP 5℃/min |  |  | ±1.0℃
[10 empty] | - |  | - | -
[10 empty] | - |  | - | -
[10 empty] | - |  | - | -
[10 empty] | - |  | - | -
[10 empty] | - |  | - | -
Ambient Temp. & Humi. | [5 empty] | 45 |  | ℃ | / | 11 | %
Coolant Temp. | [5 empty] | 20 |  | ℃
Inspection date | [5 empty] | 2023-11-11 | [9 empty] | SAMWONTECHNOLOGY CO.,LTD.
Inspector & Approved by | [5 empty] | JUNG IK LEE
1/2
CONTENT |  |  |  | : | Error Check
OPERATION |  |  |  | : | Chamber (Temperature)
No. |  | Group |  |  |  |  | Error Name | [9 empty] | Result
[17 empty] | CH #1 |  |  | CH #2 | CH #3 | CH #4
ER01 |  | 시험실 |  |  |  |  | 시험실 온도 히터 과열 | [9 empty] | Good |  |  | Good | Good | Good
ER03 | [6 empty] | 시험실 내부 온도 상승 | [9 empty] | Good |  |  | Good | Good | Good
ER04 | [6 empty] | 시험실 도어 열림 | [9 empty] | Good |  |  | Good | Good | Good
ER31 | [6 empty] | 시험실 온도 센서 단선 | [9 empty] | Good |  |  | Good | Good | Good
WR33 | [6 empty] | 설정값(SP) 편차 상·하한 | [9 empty] | Good |  |  | Good | Good | Good
WR34 |  | 응축기 |  |  |  |  | 응축기 출구 온도 이상 경고 | [9 empty] | Good |  |  | Good | Good | Good
WR35 |  | 드라이 필터 |  |  |  |  | 드라이 필터 출구 온도 이상 | [9 empty] | Good |  |  | Good | Good | Good
ER36 |  | 압축기 |  |  |  |  | 압축기 고압 이상 | [9 empty] | Good |  |  | Good | Good | Good
ER37 | [6 empty] | 압축기 저압 이상 | [9 empty] | Good |  |  | Good | Good | Good
ER38 | [6 empty] | 저압 설정값(SP) 편차 범위 상승 | [9 empty] | Good |  |  | Good | Good | Good
WR39 | [6 empty] | 압축기 토출 온도 이상 경고 | [9 empty] | Good |  |  | Good | Good | Good
ER40 | [6 empty] | 압축기 토출 온도 이상 | [9 empty] | Good |  |  | Good | Good | Good
ER41 | [6 empty] | 압축기 흡입 온도 이상 | [9 empty] | Good |  |  | Good | Good | Good
ER06 | [6 empty] | 압축기 및 인버터 이상 | [9 empty] | Good |  |  | Good | Good | Good
ER43 |  | 증발기 |  |  |  |  | 증발기 출구 센서 단선 | [9 empty] | Good |  |  | Good | Good | Good
ER44 |  | 배전반 |  |  |  |  | 서브 유닛 통신 에러 | [9 empty] | Good |  |  | Good | Good | Good
ER09 | [6 empty] | 메인 전원 위상 이상(PMR) | [9 empty] | Good |  |  | Good | Good | Good
ER10 | [6 empty] | 배전반 온도 이상 | [9 empty] | Good |  |  | Good | Good | Good
WR11 | [6 empty] | 배전반 쿨링 팬 이상 | [9 empty] | Good |  |  | Good | Good | Good
ER13 | [6 empty] | 온도 히터 SCR 이상 | [9 empty] | Good |  |  | Good | Good | Good
ER14 | [6 empty] | EMO 비상스위치 동작 | [9 empty] | Good |  |  | Good | Good | Good
ER15 | [6 empty] | 온도 히터 ELB 차단기 트립 | [9 empty] | Good |  |  | Good | Good | Good
ER17 | [6 empty] | 압축기 ELB 차단기 트립 | [9 empty] | Good |  |  | Good | Good | Good
ER18 | [6 empty] | 팬 모터 ELB 차단기 트립 | [9 empty] | Good |  |  | Good | Good | Good
ER19 | [6 empty] | ERROR 자기유지 및 리셋 | [9 empty] | Good |  |  | Good | Good | Good
ER20 |  | 팬 모터 |  |  |  |  | 팬 모터 과열 | [9 empty] | Good |  |  | Good | Good | Good
ER21 | [6 empty] | 팬 모터 및 인버터 이상 | [9 empty] | Good |  |  | Good | Good | Good
ER23 |  | 유틸리티 |  |  |  |  | PCW FLOW 검출 | [9 empty] | Good |  |  | Good | Good | Good
WR24 | [6 empty] | PCW 온도 검출 | [9 empty] | Good |  |  | Good | Good | Good
ER25 | [6 empty] | 기계실 누수 검출 | [9 empty] | Good |  |  | Good | Good | Good
ER26 | [6 empty] | 연기 감지 | [9 empty] | Good |  |  | Good | Good | Good
ER27 | [6 empty] | 부하 전원 MCCB 차단기 트립 | [9 empty] | Good |  |  | Good | Good | Good
WR28 | [6 empty] | 배기 팬 이상 | [9 empty] | Good |  |  | Good | Good | Good
WR30 | [6 empty] | 댐퍼 열림 | [9 empty] | Good |  |  | Good | Good | Good
. ER | : 에러 발생, 운전 정지
. WR | : 경고 발생, 운전 유지
2/2